## Technical Data
Unit # | Node | Pmax (MW) | Pmin (MW) | R+ (MW) | R- (MW) | RU (MW/h) | RD (MW/h) | UT (h) | DT (h)
1 | 1 | 152 | 30.4 | 40 | 40 | 120 | 120 | 8 | 4
2 | 2 | 152 | 30.4 | 40 | 40 | 120 | 120 | 8 | 4
3 | 7 | 350 | 75 | 70 | 70 | 350 | 350 | 8 | 8
4 | 13 | 591 | 206.85 | 180 | 180 | 240 | 240 | 12 | 10
5 | 15 | 60 | 12 | 60 | 60 | 60 | 60 | 4 | 2
6 | 15 | 155 | 54.25 | 30 | 30 | 155 | 155 | 8 | 8
7 | 16 | 155 | 54.25 | 30 | 30 | 155 | 155 | 8 | 8
8 | 18 | 400 | 100 | 0 | 0 | 280 | 280 | 1 | 1
9 | 21 | 400 | 100 | 0 | 0 | 280 | 280 | 1 | 1
10 | 22 | 300 | 300 | 0 | 0 | 300 | 300 | 0 | 0
11 | 23 | 310 | 108.5 | 60 | 60 | 180 | 180 | 8 | 8
12 | 23 | 350 | 140 | 40 | 40 | 240 | 240 | 8 | 8

## Costs & Initial State
Unit # | Ci ($/MWh) | Cu ($/MWh) | Cd ($/MWh) | C+ ($/MWh) | C- ($/MWh) | Csu ($) | P ini (MW) | U ini (0/1) | T ini (h)
1 | 13.32 | 15 | 14 | 15 | 11 | 1430.4 | 76 | 1 | 22
2 | 13.32 | 15 | 14 | 15 | 11 | 1430.4 | 76 | 1 | 22
3 | 20.7 | 10 | 9 | 24 | 16 | 1725 | 0 | 0 | -2
4 | 20.93 | 8 | 7 | 25 | 17 | 3056.7 | 0 | 0 | -1
5 | 26.11 | 7 | 5 | 28 | 23 | 437 | 0 | 0 | -1
6 | 10.52 | 16 | 14 | 16 | 7 | 312 | 0 | 0 | -2
7 | 10.52 | 16 | 14 | 16 | 7 | 312 | 124 | 1 | 10
8 | 6.02 | 0 | 0 | 0 | 0 | 0 | 240 | 1 | 50
9 | 5.47 | 0 | 0 | 0 | 0 | 0 | 240 | 1 | 16
10 | 0 | 0 | 0 | 0 | 0 | 0 | 240 | 1 | 24
11 | 10.52 | 17 | 16 | 14 | 8 | 624 | 248 | 1 | 10
12 | 10.89 | 16 | 14 | 16 | 8 | 2298 | 280 | 1 | 50

## Load Profile
Hour | System demand (MW)
1 | 1775.835
2 | 1669.815
3 | 1590.3
4 | 1563.795
5 | 1563.795
6 | 1590.3
7 | 1961.37
8 | 2279.43
9 | 2517.975
10 | 2544.48
11 | 2544.48
12 | 2517.975
13 | 2517.975
14 | 2517.975
15 | 2464.965
16 | 2464.965
17 | 2623.995
18 | 2650.5
19 | 2650.5
20 | 2544.48
21 | 2411.955
22 | 2199.915
23 | 1934.865
24 | 1669.815

## Load Distribution
Load # | Node | % of system load
1 | 1 | 3.8
2 | 2 | 3.4
3 | 3 | 6.3
4 | 4 | 2.6
5 | 5 | 2.5
6 | 6 | 4.8
7 | 7 | 4.4
8 | 8 | 6
9 | 9 | 6.1
10 | 10 | 6.8
11 | 13 | 9.3
12 | 14 | 6.8
13 | 15 | 11.1
14 | 16 | 3.5
15 | 18 | 11.7
16 | 19 | 6.4
17 | 20 | 4.5

## Transmission Lines
From | To | Reactance (p.u.) | Capacity (MVA)
1 | 2 | 0.0146 | 175
1 | 3 | 0.2253 | 175
1 | 5 | 0.0907 | 350
2 | 4 | 0.1356 | 175
2 | 6 | 0.205 | 175
3 | 9 | 0.1271 | 175
3 | 24 | 0.084 | 400
4 | 9 | 0.111 | 175
5 | 10 | 0.094 | 350
6 | 10 | 0.0642 | 175
7 | 8 | 0.0652 | 350
8 | 9 | 0.1762 | 175
8 | 10 | 0.1762 | 175
9 | 11 | 0.084 | 400
9 | 12 | 0.084 | 400
10 | 11 | 0.084 | 400
10 | 12 | 0.084 | 400
11 | 13 | 0.0488 | 500
11 | 14 | 0.0426 | 500
12 | 13 | 0.0488 | 500
12 | 23 | 0.0985 | 500
13 | 23 | 0.0884 | 500
14 | 16 | 0.0594 | 500
15 | 16 | 0.0172 | 500
15 | 21 | 0.0249 | 1000
15 | 24 | 0.0529 | 500
16 | 17 | 0.0263 | 500
16 | 19 | 0.0234 | 500
17 | 18 | 0.0143 | 500
17 | 22 | 0.1069 | 500
18 | 21 | 0.0132 | 1000
19 | 20 | 0.0203 | 1000
20 | 23 | 0.0112 | 1000
21 | 22 | 0.0692 | 500

## RES
Hour | Solar Farm 1 (MW) | Solar Farm 2 (MW) | Solar Farm 3 (MW) | Solar Farm 4 (MW) | Solar Farm 5 (MW) | Solar Farm 6 (MW)
1 | 0 | 0 | 0 | 0 | 0 | 0
2 | 0 | 0 | 0 | 0 | 0 | 0
3 | 0 | 0 | 0 | 0 | 0 | 0
4 | 0 | 0 | 0 | 0 | 0 | 0
5 | 0 | 0 | 0 | 0 | 0 | 0
6 | 37.6 | 37.6 | 37 | 37.6 | 37.6 | 35.2
7 | 70.8 | 57.4 | 57.2 | 70.6 | 56.8 | 53.4
8 | 99.8 | 67 | 68 | 99 | 66.4 | 67
9 | 121 | 72 | 73 | 119.8 | 71.4 | 72
10 | 133.2 | 73.6 | 73.6 | 132.2 | 73 | 72.8
11 | 143.2 | 75.6 | 73.2 | 142.2 | 74.8 | 72.6
12 | 148.8 | 77 | 73.4 | 148 | 76.4 | 73.2
13 | 149.4 | 77.8 | 73.4 | 149 | 77 | 73
14 | 139.8 | 76.2 | 75.4 | 142 | 75.8 | 75
15 | 127 | 73.8 | 71.8 | 130.2 | 73.6 | 75.4
16 | 113.6 | 69.4 | 70.2 | 113.6 | 70.6 | 70.4
17 | 83.8 | 61 | 59.2 | 85 | 60.8 | 59.2
18 | 40 | 40 | 37 | 42.6 | 40.6 | 37.4
19 | 0 | 0 | 0 | 0 | 0 | 0
20 | 0 | 0 | 0 | 0 | 0 | 0
21 | 0 | 0 | 0 | 0 | 0 | 0
22 | 0 | 0 | 0 | 0 | 0 | 0
23 | 0 | 0 | 0 | 0 | 0 | 0
24 | 0 | 0 | 0 | 0 | 0 | 0

## RES Location
Unit # | Node
Solar Farm 1 | 3
Solar Farm 2 | 5
Solar Farm 3 | 7
Solar Farm 4 | 16
Solar Farm 5 | 21
Solar Farm 6 | 23

## PTDF
Branch | Node-->
| 1 | 2 | 3 | 4 | 5 | 6 | 7 | 8 | 9 | 10 | 11 | 12 | 13 | 14 | 15 | 16 | 17 | 18 | 19 | 20 | 21 | 22 | 23 | 24
1 | -0.43714 | 0.50691 | -0.096131 | 0.24723 | -0.2269 | 0.11403 | 0.012822 | 0.012822 | 0.034656 | -0.0090116 | 0.0014728 | 0.0038192 | 0 | -0.0087531 | -0.029791 | -0.023012 | -0.02539 | -0.026508 | -0.017289 | -0.012325 | -0.02754 | -0.026695 | -0.0095864 | -0.055426
2 | -0.24178 | -0.21968 | 0.19826 | -0.093716 | -0.15363 | -0.099821 | -0.026445 | -0.026445 | 0.0093956 | -0.062286 | -0.0030376 | -0.0078768 | 0 | 0.018053 | 0.061443 | 0.04746 | 0.052364 | 0.05467 | 0.035658 | 0.02542 | 0.056799 | 0.055057 | 0.019771 | 0.11431
3 | -0.32108 | -0.28724 | -0.10213 | -0.15351 | 0.38054 | -0.014207 | 0.013623 | 0.013623 | -0.044052 | 0.071297 | 0.0015648 | 0.0040576 | 0 | -0.0092994 | -0.031651 | -0.024448 | -0.026974 | -0.028163 | -0.018369 | -0.013095 | -0.029259 | -0.028361 | -0.010185 | -0.058886
4 | -0.24056 | -0.26852 | -0.031271 | 0.36597 | -0.15112 | -0.10852 | 0.0041711 | 0.0041711 | 0.06676 | -0.058418 | 0.00047911 | 0.0012424 | 0 | -0.0028474 | -0.0096911 | -0.0074857 | -0.0082592 | -0.008623 | -0.0056242 | -0.0040094 | -0.0089588 | -0.0086839 | -0.0031184 | -0.01803
5 | -0.19659 | -0.22457 | -0.06486 | -0.11874 | -0.075787 | 0.22255 | 0.0086512 | 0.0086512 | -0.032104 | 0.049406 | 0.00099373 | 0.0025768 | 0 | -0.0059057 | -0.0201 | -0.015526 | -0.01713 | -0.017885 | -0.011665 | -0.0083159 | -0.018581 | -0.018011 | -0.006468 | -0.037396
6 | -0.08837 | -0.073347 | -0.42316 | 0.031241 | -0.046924 | -0.020515 | 0.056443 | 0.056443 | 0.11685 | -0.003969 | 0.0064833 | 0.016812 | 0 | -0.03853 | -0.13114 | -0.1013 | -0.11176 | -0.11669 | -0.076107 | -0.054255 | -0.12123 | -0.11751 | -0.042198 | -0.24398
7 | -0.15341 | -0.14633 | -0.37858 | -0.12496 | -0.10671 | -0.079307 | -0.082888 | -0.082888 | -0.10746 | -0.058317 | -0.0095209 | -0.024689 | 0 | 0.056583 | 0.19258 | 0.14876 | 0.16413 | 0.17136 | 0.11176 | 0.079675 | 0.17803 | 0.17257 | 0.06197 | 0.35829
8 | -0.24056 | -0.26852 | -0.031271 | -0.63403 | -0.15112 | -0.10852 | 0.0041711 | 0.0041711 | 0.06676 | -0.058418 | 0.00047911 | 0.0012424 | 0 | -0.0028474 | -0.0096911 | -0.0074857 | -0.0082592 | -0.008623 | -0.0056242 | -0.0040094 | -0.0089588 | -0.0086839 | -0.0031184 | -0.01803
9 | -0.32108 | -0.28724 | -0.10213 | -0.15351 | -0.61946 | -0.014207 | 0.013623 | 0.013623 | -0.044052 | 0.071297 | 0.0015648 | 0.0040576 | 0 | -0.0092994 | -0.031651 | -0.024448 | -0.026974 | -0.028163 | -0.018369 | -0.013095 | -0.029259 | -0.028361 | -0.010185 | -0.058886
10 | -0.19659 | -0.22457 | -0.06486 | -0.11874 | -0.075787 | -0.77745 | 0.0086512 | 0.0086512 | -0.032104 | 0.049406 | 0.00099373 | 0.0025768 | 0 | -0.0059057 | -0.0201 | -0.015526 | -0.01713 | -0.017885 | -0.011665 | -0.0083159 | -0.018581 | -0.018011 | -0.006468 | -0.037396
11 | 0 | 0 | 0 | 0 | 0 | 0 | -1 | 0 | 0 | 0 | 0 | 0 | 0 | 0 | 0 | 0 | 0 | 0 | 0 | 0 | 0 | 0 | 0 | 0
12 | -0.018164 | -0.016355 | 0.027664 | 0.031812 | -0.047852 | -0.063772 | -0.50369 | -0.50369 | 0.071241 | -0.078621 | -0.00042384 | -0.0010991 | 0 | 0.0025189 | 0.0085731 | 0.0066221 | 0.0073064 | 0.0076282 | 0.0049754 | 0.0035469 | 0.0079253 | 0.0076821 | 0.0027587 | 0.01595
13 | 0.018164 | 0.016355 | -0.027664 | -0.031812 | 0.047852 | 0.063772 | -0.49631 | -0.49631 | -0.071241 | 0.078621 | 0.00042384 | 0.0010991 | 0 | -0.0025189 | -0.0085731 | -0.0066221 | -0.0073064 | -0.0076282 | -0.0049754 | -0.0035469 | -0.0079253 | -0.0076821 | -0.0027587 | -0.01595
14 | -0.16546 | -0.17123 | -0.19881 | -0.27822 | -0.11621 | -0.090454 | -0.21548 | -0.21548 | -0.36581 | -0.065158 | 0.12106 | -0.101 | 0 | 0.060943 | -0.039193 | -0.02288 | -0.028602 | -0.031292 | -0.028619 | -0.033597 | -0.033776 | -0.031743 | -0.036344 | -0.10087
15 | -0.18163 | -0.18699 | -0.22796 | -0.29276 | -0.12969 | -0.10236 | -0.22759 | -0.22759 | -0.37933 | -0.07585 | -0.11452 | 0.11795 | 0 | -0.099801 | -0.093065 | -0.079279 | -0.084114 | -0.086388 | -0.048137 | -0.02112 | -0.088487 | -0.086768 | -0.0062146 | -0.14519
16 | -0.24166 | -0.23984 | -0.082752 | -0.14476 | -0.31696 | -0.35799 | -0.23096 | -0.23096 | -0.066936 | -0.39499 | 0.11928 | -0.10561 | 0 | 0.07151 | -0.0032263 | 0.004901 | 0.0020505 | 0.00070996 | -0.0077457 | -0.018717 | -0.00052747 | 0.00048557 | -0.02477 | -0.033956
17 | -0.25784 | -0.25561 | -0.1119 | -0.1593 | -0.33044 | -0.36989 | -0.24307 | -0.24307 | -0.080461 | -0.40568 | -0.1163 | 0.11334 | 0 | -0.089234 | -0.057098 | -0.051497 | -0.053462 | -0.054386 | -0.027264 | -0.0062403 | -0.055238 | -0.05454 | 0.0053588 | -0.078276
18 | -0.42656 | -0.427 | -0.41254 | -0.42834 | -0.42947 | -0.43118 | -0.43096 | -0.43096 | -0.42943 | -0.43249 | -0.6378 | -0.2323 | 0 | -0.53143 | -0.38583 | -0.3831 | -0.38406 | -0.38451 | -0.3201 | -0.26545 | -0.38492 | -0.38458 | -0.2353 | -0.39615
19 | 0.01944 | 0.015935 | 0.13098 | 0.005347 | -0.003691 | -0.017266 | -0.015492 | -0.015492 | -0.0033206 | -0.027664 | -0.12186 | 0.025701 | 0 | 0.66388 | 0.34341 | 0.36512 | 0.35751 | 0.35393 | 0.28374 | 0.21314 | 0.35062 | 0.35333 | 0.17419 | 0.26133
20 | -0.39873 | -0.39987 | -0.36236 | -0.40332 | -0.40627 | -0.41069 | -0.41011 | -0.41011 | -0.40615 | -0.41408 | -0.2323 | -0.60917 | 0 | -0.25474 | -0.2931 | -0.28602 | -0.2885 | -0.28967 | -0.28651 | -0.28693 | -0.29075 | -0.28987 | -0.28716 | -0.31986
21 | -0.040745 | -0.042732 | 0.022495 | -0.048735 | -0.053859 | -0.061556 | -0.06055 | -0.06055 | -0.053649 | -0.067451 | 0.0014851 | -0.15954 | 0 | 0.065703 | 0.14294 | 0.15525 | 0.15093 | 0.1489 | 0.21111 | 0.25957 | 0.14702 | 0.14856 | 0.28631 | 0.096397
22 | 0.17471 | 0.17313 | 0.2251 | 0.16834 | 0.16426 | 0.15813 | 0.15893 | 0.15893 | 0.16443 | 0.15343 | 0.12989 | 0.15852 | 0 | 0.21383 | 0.32107 | 0.33088 | 0.32744 | 0.32582 | 0.39339 | 0.44762 | 0.32433 | 0.32555 | 0.47754 | 0.28399
23 | 0.01944 | 0.015935 | 0.13098 | 0.005347 | -0.003691 | -0.017266 | -0.015492 | -0.015492 | -0.0033206 | -0.027664 | -0.12186 | 0.025701 | 0 | -0.33612 | 0.34341 | 0.36512 | 0.35751 | 0.35393 | 0.28374 | 0.21314 | 0.35062 | 0.35333 | 0.17419 | 0.26133
24 | -0.12478 | -0.11903 | -0.30794 | -0.10164 | -0.086801 | -0.06451 | -0.067423 | -0.067423 | -0.087409 | -0.047436 | -0.0077445 | -0.020082 | 0 | 0.046025 | -0.65677 | 0.121 | -0.15179 | -0.28008 | 0.090912 | 0.064809 | -0.3985 | -0.30155 | 0.050407 | -0.52198
25 | -0.028623 | -0.027303 | -0.070635 | -0.023314 | -0.01991 | -0.014797 | -0.015465 | -0.015465 | -0.02005 | -0.010881 | -0.0017764 | -0.0046064 | 0 | 0.010557 | -0.15065 | 0.027755 | 0.31592 | 0.45144 | 0.020853 | 0.014866 | 0.57653 | 0.47412 | 0.011562 | -0.11973
26 | 0.15341 | 0.14633 | 0.37858 | 0.12496 | 0.10671 | 0.079307 | 0.082888 | 0.082888 | 0.10746 | 0.058317 | 0.0095209 | 0.024689 | 0 | -0.056583 | -0.19258 | -0.14876 | -0.16413 | -0.17136 | -0.11176 | -0.079675 | -0.17803 | -0.17257 | -0.06197 | 0.64171
27 | 0.028623 | 0.027303 | 0.070635 | 0.023314 | 0.01991 | 0.014797 | 0.015465 | 0.015465 | 0.02005 | 0.010881 | 0.0017764 | 0.0046064 | 0 | -0.010557 | 0.15065 | -0.027755 | 0.68408 | 0.54856 | -0.020853 | -0.014866 | 0.42347 | 0.52588 | -0.011562 | 0.11973
28 | -0.13397 | -0.1304 | -0.2476 | -0.11961 | -0.1104 | -0.096573 | -0.09838 | -0.09838 | -0.11078 | -0.08598 | -0.13138 | 0.0010126 | 0 | -0.27954 | -0.46401 | -0.48612 | -0.47837 | -0.47472 | 0.3955 | 0.29281 | -0.47135 | -0.47411 | 0.23616 | -0.38038
29 | 0.024757 | 0.023615 | 0.061094 | 0.020165 | 0.017221 | 0.012798 | 0.013376 | 0.013376 | 0.017342 | 0.0094111 | 0.0015365 | 0.0039842 | 0 | -0.0091313 | 0.1303 | -0.024006 | -0.27325 | 0.5393 | -0.018036 | -0.012858 | 0.36627 | 0.11497 | -0.010001 | 0.10356
30 | 0.003866 | 0.0036877 | 0.0095405 | 0.003149 | 0.0026892 | 0.0019986 | 0.0020889 | 0.0020889 | 0.0027081 | 0.0014696 | 0.00023994 | 0.00062218 | 0 | -0.0014259 | 0.020348 | -0.0037488 | -0.04267 | 0.009261 | -0.0028166 | -0.0020079 | 0.057198 | 0.41091 | -0.0015617 | 0.016172
31 | 0.024757 | 0.023615 | 0.061094 | 0.020165 | 0.017221 | 0.012798 | 0.013376 | 0.013376 | 0.017342 | 0.0094111 | 0.0015365 | 0.0039842 | 0 | -0.0091313 | 0.1303 | -0.024006 | -0.27325 | -0.4607 | -0.018036 | -0.012858 | 0.36627 | 0.11497 | -0.010001 | 0.10356
32 | -0.13397 | -0.1304 | -0.2476 | -0.11961 | -0.1104 | -0.096573 | -0.09838 | -0.09838 | -0.11078 | -0.08598 | -0.13138 | 0.0010126 | 0 | -0.27954 | -0.46401 | -0.48612 | -0.47837 | -0.47472 | -0.6045 | 0.29281 | -0.47135 | -0.47411 | 0.23616 | -0.38038
33 | -0.13397 | -0.1304 | -0.2476 | -0.11961 | -0.1104 | -0.096573 | -0.09838 | -0.09838 | -0.11078 | -0.08598 | -0.13138 | 0.0010126 | 0 | -0.27954 | -0.46401 | -0.48612 | -0.47837 | -0.47472 | -0.6045 | -0.70719 | -0.47135 | -0.47411 | 0.23616 | -0.38038
34 | -0.003866 | -0.0036877 | -0.0095405 | -0.003149 | -0.0026892 | -0.0019986 | -0.0020889 | -0.0020889 | -0.0027081 | -0.0014696 | -0.00023994 | -0.00062218 | 0 | 0.0014259 | -0.020348 | 0.0037488 | 0.04267 | -0.009261 | 0.0028166 | 0.0020079 | -0.057198 | 0.58909 | 0.0015617 | -0.016172